## Foglio1
Item# | Description | Cross Reference | Q.ty | Refdes
1 | SMT CAPACITOR CER. COG 33PF (0402) 50V 5% |  | 1 | C16
2 | SMT CAPACITOR CER. 1UF (0402) 10V 10% X5R |  | 1 | C8
3 | SMT CAPACITOR CER. 2.2UF (0402) X5R 6.3V 20% | KEMET: C0402C225M9PAC | 1 | C10
4 | SMT CAPACITOR CER. 10NF (0402) 50V 20% X7R |  | 1 | C9
5 | SMT CAPACITOR CER. 33NF (0402) 50V 20% |  | 1 | C2
6 | SMT CAPACITOR CER.MULT.100NF (0402) X5R 16V 20% |  | 6 | C1,C5-7,C11,C13
7 | SMT CAPACITOR CER. 10 PF (0402) 50V 10% |  | 2 | C17-18
8 | SMT CAPACITOR CER. 12 PF 5% (0603) 50V |  | 2 | C3-4
9 | SMT GREEN LED KP-2012MGC 0805 KINGBRIGHT | KINGBRIGHT: KP-2012MGC | 7 | DL1-7
10 | SMT YELLOW LED KP-2012SYC 0805 KINGBRIGHT | KINGBRIGHT: KP-2012SYC | 1 | DL8
11 | DUAL SCHOTTKY DIODE MBRB3045CT 45V 30A D2PAK | VISHAY: MBRB3045CT-E3/45 | 1 | D1
12 | POLYSWITCH 1206 3A 1206L300SLTH PTC | LITTELFUSE: 1206L300SLTH | 1 | F1
13 | DUAL MOLEX 51021-1500 15P L=5CM CABLE |  | 1
14 | THERMAL PAD GR-D H1,5 300X200 MURATA | MURATA: GR-D H1,5 | 0.04
15 | SMT CRYSTAL 6MHZ C7S-6.000-12-3030-X AKER | AKER: C7S-6.000-12-3030-X | 1 | X1
16 | TPD2E001DRL ESD-PROTECTION ARRAY TEXAS | TEXAS: TPD2E001DRL | 1 | U6
17 | CD74HC4050 -HEX BUFFER TSSOP16 | TEXAS: CD74HC4050PW | 1 | U1
18 | FT232BL USB UART I.C. | FTDI CHIP: FT232BL | 1 | U2
19 | TPS73533DRV LOW DROP LIN. REG. 3.3V 500MA SON6 | TEXAS: TPS73533DRVR | 1 | U5
20 | PCB JACK 90° KYCON KLDX-0202-A-LT | KYCON: KLDX-0202-A-LT | 1 | J1
21 | CONN.SMD 15P P1.27 CS 90° 53261-1571 MOLEX | MOLEX: 53261-1571 | 1 | J5
22 | JUMPER 2.54MM PITCH | WURTH: 609173002001 | 2 | (MONTARE 1 PZ TRA PIN 2 E 3 DI J9 - MONTARE 1 PZ SU J7
23 | PCB HEADER 3 PIN 2.54MM PITCH | KONTEK: 3850334140400 | 1 | J9
24 | PCB HEADER 2 PIN 2.54MM PITCH | KONTEK: 3850334140400 | 2 | J6-7
25 | PCB HEADER 3x2 PIN 2.54MM PITCH | KONTEK: 4731955180400 | 1 | J2
26 | MICRO USB TYPE B CONNECTOR 629105136821 WURTH | WURTH: 629105136821 | 2 | J3-4
27 | INDUCTOR SMD SUPPRESSOR 744232161 WURTH | WURTH: 744232161 | 1 | L6
28 | NUT M2 INOX |  | 3
29 | TEFLON SPACER 5MM DIAM. 10MM LENGHT |  | 4
30 | FLAT FILLISTER HEAD SCREW 3X8 INOX CROSS DIN7985 |  | 4
31 | COUNTERSINK FLAT HEAD SCREW 2X12 CROSS INOX DIN965 |  | 3
32 | SMT RESISTOR 1/16W 1% 1.5 KOHM 0402 |  | 1 | R11
33 | SMT RESISTOR 1/16W 1% 10 KOHM 0402 |  | 5 | R1-2,R4-5,R14
34 | SMT RESISTOR 1/16W 1% 100 KOHM 0402 |  | 4 | R17-20
35 | SMT RESISTOR 1/16W 1% 27 OHM 0402 |  | 2 | R12-13
36 | SMT RESISTOR 1/16W 1% 330 OHM 0402 |  | 1 | R21
37 | SMT RESISTOR 1/16W 1% 470 OHM 0402 |  | 1 | R15
38 | SMT RESISTOR 1/16W 1% 680 OHM 0402 |  | 7 | R3,R6-10,R16
39 | MICROSWITCH SPST-NO FSM6JSMA ALCOSWITCH | ALCOSWITCH: FSM6JSMA | 1 | SW1
40 | DIP SWITCH 2 POLES SMD A6H-2102 OMRON | OMRON: A6H-2102 | 1 | SW3
41 | DIP SWITCH 4 POLES SMD A6S-4104-H OMRON | OMRON: A6S-4104-H | 1 | SW2